## Sheet1
Comment | Designator | Footprint | JLCPCB Part #（optional）
NFM18PC104R1C3D | C13,C60 | NFM18PC104R1C3D | C111493
22uF | C22 | C_0603_1608Metric | C59461
10uF | C25,C26,C6,C10,C1,C16,C17,C3 | C_0402_1005Metric | C105884
1uF | C33,C27,C31,C18,C7,C35,C2,C11 | C_0402_1005Metric | C52923
4.7uF | C34,C24,C59,C23,C12 | C_0603_1608Metric | C389010
10nF | C43,C4,C21,C29,C28,C49,C5,C8,C37,C57,C41,C39,C42,C14,C19,C40,C38,C30 | C_0402_1005Metric | C15195
10uF | C50,C32 | C_0603_1608Metric | C2959727
100nF | C52,C36,C54,C47,C55,C9,C20,C56,C51,C15,C53,C46,C44,C48,C45 | C_0402_1005Metric | C432917
100pF | C58 | C_0402_1005Metric | C445763
120pF | C61 | C_0402_1005Metric | C695379
22uF | C62 | C_0805_2012Metric | C907991
MBR0540 | D1 | D_SOD-123 | C21353
BLM18KG102SN1D | FB3 | L_0603_1608Metric | C160982
BLM15AX300SN1D | FB4 | L_0402_1005Metric | C71813
DLP11SN900HL2L | FL1,FL2,FL5,FL3,FL4 | DLP11SA350HL2B | C90762
Conn_01x04_Shielded | J1 | JST_SH_SM04B-SRSS-TB_1x04-1MP_P1.00mm_Horizontal | C160404
FH12A-22S-0.5SH(55) | J2 | Hirose_FH12-22S-0.5SH_1x22-1MP_P0.50mm_Horizontal | C3168813
Conn_Coaxial | J4,J5,J3 | U.FL_Hirose_U.FL-R-SMT-1_Vertical | C5137195
Conn_01x02_Shielded | J7 | Molex_PicoBlade_53261-0271_1x02-1MP_P1.25mm_Horizontal | C177225
DFE201210U-2R2M=P2 | L1 | L_0805_2012Metric | C2049745
13.7K | R1 | R_0402_1005Metric | C102803
1.15K | R12 | R_0402_1005Metric | C477191
2K | R14 | R_0402_1005Metric | C137887
16.5K | R2 | R_0402_1005Metric | C409891
10K | R3,R11,R6,R5,R9,R4,R13 | R_0402_1005Metric | C144807
3.57K | R7 | R_0402_1005Metric | C137991
22R | R8 | R_0402_1005Metric | C413049
AP3418KTR-G1 | U1 | SOT-23-5 | C500769
TVS0500DRV | U10 | WSON-6-1EP_2x2mm_P0.65mm_EP1x1.6mm | C609571
TPSM82821SILR | U11 | TPSM82821SILR | C2843192
LP5907MFX-1.8 | U2 | SOT-23-5 | C92498
TPS7A9001DSKR | U3 | Texas_S-PDSO-N10_EP1.2x2mm | C840111
ECS-2520MV-240-DN-TR | U5 | Oscillator_SMD_Abracon_ASDMB-4Pin_2.5x2.0mm | C5375391
TMP117AIDRVR | U6 | TMP117AIDRVR | C699536
CH32V003F4P6 | U7 | TSSOP-20_4.4x6.5mm_P0.65mm | C5187096
DRV8837C | U8 | WSON-8-1EP_2x2mm_P0.5mm_EP0.9x1.6mm | C191000
TCA9406DC | U9 | TCA9406DCUR | C840107